## Troškovnik
Grad Sveti Ivan Zelina Trg Ante Starčevića 12 10 380 Sveti Ivan Zelina OIB: 49654336134
TROŠKOVNIK Nabava, dostava i ugradnja obavijesnih ploča „Grad Sveti Ivan Zelina – prijatelj djece“
Red. Br. | Opis stavke | Jed. Mj. | Količina | Jedinična cijena (bez PDV-a) | Ukupno (bez PDV-a)
PROMETNA OPREMA I SGNALIZACIJA
1. | Vertikalna signalizacija. Izrada, doprema i montaža obavijesne ploče dimenzija 200x150 cm u reflektirajućoj tehnici za postavu na terenu. Ovaj rad obuhvaća nabavu, dopremu i postavljanje prometnih znakova u svemu prema elaboratu i Pravilniku o prometnim znakovima, opremi i signalizaciji na cestama. Prometni znakovi trebaju udovoljiti u svemu zahtjevima HRN Z.S2.301, 302, 304, a kvaliteta boje za prometne znakove prema HRN Z.S2.330. Prometni znakovi rade se od aluminijskog lima, uokvireno, na koji se stavlja reflektirajuća folija “High Intesity”, a pričvršćuje se na stup pomoću obujmice i dva zavrtnja. Kod postavljanja prometni znak treba zaokrenuti 3-5 stupnjeva u odnosu na os prometnice da se izbjegne intenzivna refleksija i smanji kontrast simbola I pozadine koja je osvijetljena. Stupovi prometnih znakova postavljaju se u betonske temelje kvalitete C 25/30, vel. 40x40x60 cm ili se pričvršćuju za krunu AB zida. Za sav upotrijebljeni materijala za izradu znakova izvođač je dužan pribaviti dokaze o kvaliteti i predati ih naručitelju. Kontrola kvalitete zaštite od korozije čeličnih elemenata provodi se prema OTU. Izvedba radova, obračun radova i kontrola kvalitete prema OTU 9-01. Jedan znak dolazi na dva pocinčana stupa za znakove fi 63 mm prema detalju iz prometnog elaborta. Obračunato po komadu potpuno završene i ugrađene obavijesne ploče prometnog znaka do potpune pogonske gotovosti. | kom | 4 |  | 0
Ukupno: |  |  |  |  | 0
PDV: |  |  |  |  | 0
Ukupno s PDV-om: |  |  |  |  | 0
______________________________
(ime i prezime ovlaštene osobe
ponuditelja, potpis i ovjera)